## Sheet1
序号 | 名称 | 型号 | 产地 | 制造厂商 | 外壳材质 | 环境温度 | 存储温度 | 额定负荷 | 输出灵敏度 | 非线性 | 蠕变 | 过载能力 | 电源 | 输入阻抗 | 输出阻抗
[6 empty] | ℃ | ℃ | t | mV/V | %FS | % | %FS | V | Ω | Ω
1 | RTN 0.05,load cells | RTN 0.05 | 苏州新区横山路106号 | HBM电子测量技术有限公司 | Stainless steel | -10～40℃ | -50～85℃ | 1t,2.2t,4.7t,10t,15t,22t,33t,47t,68t,100t,150t,220t,330t,470t | 2.85mV/V±0.1% | ±0.05% of Cn | ±0.03% of Cn(over 30 min) |  | 5～30V(max.60) | 4450±100Ω | 4010±2Ω
2 | RTN C3,load cells | RTN C3 | 苏州新区横山路106号 | HBM电子测量技术有限公司 | Stainless steel | -10～40℃ | -50～85℃ | 1t,2.2t,4.7t,10t,15t,22t,33t,47t,68t,100t,150t,220t,330t,470t | 2.85mV/V±0.1% | ±0.02% of Cn | ±0.017% of Cn(over 30 min) |  | 5～30V(max.60) | 4450±100Ω | 4010±0.5Ω
3 | C16A D1,Selr-restoring rockerpin load cell | C16A D1 | 苏州新区横山路106号 | HBM电子测量技术有限公司 | Stainless steel | -10～40℃ | -50～85℃ | 20t,30t,40t,60t,100t | 2mV/V | ±0.0300% of Cn | ±0.0300% of Cn(over 30 min) | 150% of Emax | 0.5～12V | 700±20Ω | 706±3.5Ω
4 | C16A C3,Selr-restoring rockerpin load cell | C16A C3 | 苏州新区横山路106号 | HBM电子测量技术有限公司 | Stainless steel | -10～40℃ | -50～85℃ | 20t,30t,40t,60t,100t | 2mV/V | ±0.0180% of Cn | ±0.0167% of Cn(over 30 min) | 150% of Emax | 0.5～12V | 700±20Ω | 706±3.5Ω
5 | U2A/0.2,load cells | U2A/0.2 | 苏州新区横山路106号 | HBM电子测量技术有限公司 | Stainless steel | -10～40℃ | -50～85℃ | 50kg | 2mV/V | ＜±0.20% | ＜±0.06%(over 30 min) | 130% from max. capac. | 0.5～10V | 340～450Ω | 356±0.2Ω
6 | U2A/0.1,load cells | U2A/0.1 | 苏州新区横山路106号 | HBM电子测量技术有限公司 | Stainless steel | -10～40℃ | -50～85℃ | 100kg,200kg,500kg,10t,20t | 2mV/V | ＜±0.10% | ＜±0.06%(over 30 min) | 150% from max. capac. | 0.5～12V | 340～450Ω | 356±0.2Ω
7 | U2A/D1,load cells | U2A/D1 | 苏州新区横山路106号 | HBM电子测量技术有限公司 | Stainless steel | -10～40℃ | -50～85℃ | 500kg,1t,2t,5t | 2mV/V | ＜±0.05% | ＜±0.05%(over 30 min) | 150% from max. capac. | 0.5～12V | 340～450Ω | 356±0.2Ω
8 | C2/0.2,load cells | C2/0.2 | 苏州新区横山路106号 | HBM电子测量技术有限公司 | Stainless steel | -10～40℃ | -50～85℃ | 50kg | 2mV/V | ＜±0.20% | ＜±0.06%(over 30 min) | 130% of rated capacity | 0.5～10V | 340～450Ω | 356±0.2Ω
9 | C2/0.1,load cells | C2/0.1 | 苏州新区横山路106号 | HBM电子测量技术有限公司 | Stainless steel | -10～40℃ | -50～85℃ | 100kg,200kg,500kg,1t,2t,5t,10t,20t,50t | 2mV/V | ＜±0.10% | ＜±0.06%(over 30 min) | 150% of rated capacity | 0.5～12V | 340～450Ω | 356±0.2Ω
10 | Z6FD1,load cell | Z6FD1 | 苏州新区横山路106号 | HBM电子测量技术有限公司 | Stainless steel | -30～70℃ | -50～85℃ | 5kg,10kg,20kg,30kg,50kg,100kg,200kg,500kg,1t | 2mV/V | ±0.0500% of Cn | ±0.0490% of Cn(in 30 min) | 150% of Emax | 0.5～12V | 340～480Ω | 356±0.2Ω
11 | Z6FC3,load cell | Z6FC3 | 苏州新区横山路106号 | HBM电子测量技术有限公司 | Stainless steel | -30～70℃ | -50～85℃ | 10kg,20kg,30kg,50kg,100kg,200kg,500kg,1t | 2mV/V | ±0.0080% of Cn | ±0.0166% of Cn(in 30 min) | 150% of Emax | 0.5～12V | 340～480Ω | 356±0.12Ω
12 | Z6FC3MI,load cell | Z6FC3MI | 苏州新区横山路106号 | HBM电子测量技术有限公司 | Stainless steel | -30～70℃ | -50～85℃ | 50kg,100kg,200kg | 2mV/V | ±0.0080% of Cn | ±0.0098% of Cn(in 30 min) | 150% of Emax | 0.5～12V | 340～480Ω | 356±0.12Ω
13 | Z6FC4,load cell | Z6FC4 | 苏州新区横山路106号 | HBM电子测量技术有限公司 | Stainless steel | -30～70℃ | -50～85℃ | 20kg,50kg,100kg,200kg,500kg | 2mV/V | ±0.0070% of Cn | ±0.0125% of Cn(in 30 min) | 150% of Emax | 0.5～12V | 340～480Ω | 356±0.12Ω
14 | Z6FC6,load cell | Z6FC6 | 苏州新区横山路106号 | HBM电子测量技术有限公司 | Stainless steel | -30～70℃ | -50～85℃ | 20kg,50kg,100kg,200kg | 2mV/V | ±0.0040% of Cn | ±0.0083% of Cn(in 30 min) | 150% of Emax | 0.5～12V | 340～480Ω | 356±0.12Ω
15 | PW18C3,Single point load cells | PW18C3 | 苏州新区横山路106号 | HBM电子测量技术有限公司 | Aluminium | -10～40℃ | -25～75℃ | 5kg,10kg,20kg,50kg,75kg | 1.0±0.1mV/V | ±0.0166% from Cn |  | 300% form Emax | 1～12V | 380～500Ω | 350～500Ω
16 | PW18C3-H1,Single point load cells | PW18C3-H1 | 苏州新区横山路106号 | HBM电子测量技术有限公司 | Stainless steel | -10～40℃ | -25～75℃ | 5kg,10kg,20kg,50kg,75kg | 1.0±0.1mV/V | ±0.0166% from Cn |  | 1000% form Emax | 1～12V | 380～500Ω | 350～500Ω
17 | PW22C3/6 kg,Single point load cells | PW22C3/6 kg | 苏州新区横山路106号 | HBM电子测量技术有限公司 | Aluminium | -20～50℃ | -25～70℃ | 6kg,10kg,20kg,30kg | 1.9±0.1mV/V |  |  | 150% of Emax | 1～12V | 300～500Ω | 300～500Ω
18 | Z7A/D1,load cells | Z7A/D1 | 苏州新区横山路106号 | HBM电子测量技术有限公司 | Steel, galvanized | -30～70℃ | -50～85℃ | 0.5t,1t,2t,5t,10t | 2mV/V | ＜±0.1000% of Cn |  | 150% of Emax | 0.5～12V | ＞350Ω | 356±0.2Ω
19 | Z7A/C3,load cells | Z7A/C3 | 苏州新区横山路106号 | HBM电子测量技术有限公司 | Steel, galvanized | -30～70℃ | -50～85℃ | 2t,5t,10t | 2mV/V | ＜±0.0333% of Cn |  | 150% of Emax | 0.5～12V | ＞350Ω | 356±0.12Ω
20 | PW15AH,Single point load cell | PW15AH | 苏州新区横山路106号 | HBM电子测量技术有限公司 | Stainless steel | -10～40℃ | -25～70℃ | 10kg,20kg,50kg,100kg | 2.0±0.2mV/V | ±0.0166% of Cn |  | 150% of Emax | 1～12V | 380±15Ω | 350±10Ω
21 | C2A,load cells | C2A | 苏州新区横山路106号 | HBM电子测量技术有限公司 | Stainless steel | -10～40℃ | -50～85℃ | 1t,2t,5t,10t | 2mV/V | ±0.0500% of Cn | ±0.0500% of Cn | 150% of Emax | 0.5～12V | 400～430Ω | 356±1.5Ω
22 | C2A-Eexd,load cells | C2A-Eexd | 苏州新区横山路106号 | HBM电子测量技术有限公司 | Stainless steel | -10～40℃ | -50～85℃ | 1t,2t,5t,10t | 2mV/V | ±0.0170% of Cn | ±0.0167% of Cn | 150% of Emax | 0.5～12V | 400～430Ω | 356±0.12Ω
23 | PW2C,load cells | PW2C | 苏州新区横山路106号 | HBM电子测量技术有限公司 | Aluminium | -10～40℃ | -25～70℃ | 7.2kg,12kg,18kg,36kg,72kg | 2.2±0.2mV/V |  |  | 150% of Emax | 1～12V | 300～500Ω | 300～500Ω
24 | PW2D,Single point load cells | PW2D | 苏州新区横山路106号 | HBM电子测量技术有限公司 | Aluminium | -10～40℃ | -25～70℃ | 7.2kg,12kg,18kg,36kg,72kg | 2.2±0.2mV/V |  |  | 150% of Emax | 1～12V | 300～500Ω | 300～500Ω
25 | PW6C,Single point load cells | PW6C | 苏州新区横山路106号 | HBM电子测量技术有限公司 | Aluminium | -10～40℃ | -25～70℃ | 3kg,5kg,10kg,15kg,20kg,30kg,40kg | 2.2±0.2mV/V | ±0.0166% of Cn |  | 150% of Emax | 1～12V | 300～500Ω | 300～500Ω
26 | PW6D,Single point load cells | PW6D | 苏州新区横山路106号 | HBM电子测量技术有限公司 | Aluminium | -10～40℃ | -25～70℃ | 3kg,5kg,10kg,15kg,20kg,30kg,40kg | 2.2±0.2mV/V | ±0.0166% of Cn |  | 150% of Emax | 1～12V | 380±38Ω | 380±38Ω
27 | PW12C,Single point load cells | PW12C | 苏州新区横山路106号 | HBM电子测量技术有限公司 | Aluminium | -10～40℃ | -25～70℃ | 50kg,75kg,100kg,150kg,200kg,250kg,300kg,500kg,635kg,750kg | 2.2±0.2mV/V (Option 6:A=2mV/V±0.1%) | ±0.0166% of Cn |  | 150% of Emax | 15V | 300～500Ω | 330～430Ω (Option: A=410Ω±0.2Ω)
28 | PW10A,Single point load cells | PW10A | 苏州新区横山路106号 | HBM电子测量技术有限公司 | Aluminium | -10～40℃ | -25～70℃ | 50kg,100kg,150kg,200kg,250kg,300kg | 2.2±0.2mV/V (Option 6:A=2mV/V±0.1%) | ±0.0166% of Cn |  | 150% of Emax | 0～12V | 300～500Ω | 330～430Ω (Option: A=410Ω±0.2Ω)
29 | PW16A,Single point load cells | PW16A | 苏州新区横山路106号 | HBM电子测量技术有限公司 | Aluminium | -10～40℃ | -25～70℃ | 30kg,50kg,75kg,100kg,150kg,200kg,250kg,300kg,500kg,660kg | 2.2±0.2mV/V | ±0.0166% of Cn |  | 150% of Emax | 0～12V | 300～500Ω | 300～500Ω
30 | 1-PW4C3/300G-1,Single point load cells | 1-PW4C3/300G-1 | 苏州新区横山路106号 | HBM电子测量技术有限公司 | Aluminium | -10～40℃ | -25～70℃ | 300g | 1.0±0.1mV/V | ±0.0150% of Cn |  | 150% of Emax | 1～8V | 380±38Ω | 380±38Ω
31 | 1-PW4C3/500G-1,Single point load cells | 1-PW4C3/500G-1 | 苏州新区横山路106号 | HBM电子测量技术有限公司 | Aluminium | -10～40℃ | -25～70℃ | 500g | 1.0±0.1mV/V | ±0.0150% of Cn |  | 150% of Emax | 1～8V | 380±38Ω | 380±38Ω
32 | 1-PW4C3/500G-1,Single point load cells | 1-PW4C3/500G-1 | 苏州新区横山路106号 | HBM电子测量技术有限公司 | Aluminium | -10～40℃ | -25～70℃ | 2kg | 2.0±0.2mV/V | ±0.0150% of Cn |  | 150% of Emax | 1～8V | 380±38Ω | 380±38Ω
33 | 1-PW4C3/3KG-1,Single point load cells | 1-PW4C3/3KG-1 | 苏州新区横山路106号 | HBM电子测量技术有限公司 | Aluminium | -10～40℃ | -25～70℃ | 3kg | 2.0±0.2mV/V | ±0.0150% of Cn |  | 150% of Emax | 1～8V | 380±38Ω | 380±38Ω
34 | ELCB2 HS,load cells | ELCB2 HS | 苏州新区横山路106号 | HBM电子测量技术有限公司 | Stainless steel | -10～40℃ | -50～85℃ | 110kg,220kg,550kg,1.1t,1.76t | 1.94mV/V±1% | ±0.1000% of Cn |  | 150% of Emax | 0.5～15V | ＞350Ω | 350±2Ω
35 | HLC A1/D1,load cells | HLC A1/D1 | 苏州新区横山路106号 | HBM电子测量技术有限公司 | Stainless steel | -30～70℃ | -50～85℃ | 220kg,550kg,1.1t,1.76t,2.2t,4.4t | 1.94mV/V(10t=2.00mV/V) | ±0.0500% of Cn | ±0.0500% of Cn(over 30 min) | 150% of Emax | 0.5～15V(Ex versions max. 12V) | 350～480Ω | 350±2Ω
36 | HLC A1/C3,load cells | HLC A1/C3 | 苏州新区横山路106号 | HBM电子测量技术有限公司 | Stainless steel | -30～70℃ | -50～85℃ | 220kg,550kg,1.1t,1.76t,2.2t,4.4t | 1.94mV/V(10t=2.00mV/V) | ±0.0170% of Cn | ±0.0166% of Cn(over 30 min) | 150% of Emax | 0.5～15V(Ex versions max. 12V) | 350～480Ω | 350±2Ω
37 | HLC A1/C4,load cells | HLC A1/C4 | 苏州新区横山路106号 | HBM电子测量技术有限公司 | Stainless steel | -30～70℃ | -50～85℃ |  | 1.94mV/V(10t=2.00mV/V) | ±0.0166% of Cn | ±0.0166% of Cn(over 30 min) | 150% of Emax | 5～10V | 350～480Ω | 350±0.12Ω
38 | HLC A1/C6,load cells | HLC A1/C6 | 苏州新区横山路106号 | HBM电子测量技术有限公司 | Stainless steel | -30～70℃ | -50～85℃ |  | 1.94mV/V(10t=2.00mV/V) | ±0.0166% of Cn | ±0.0122% of Cn(over 30 min) | 150% of Emax | 5～10V | 350～480Ω | 350±0.12Ω
39 | HLC B1/D1,load cells | HLC B1/D1 | 苏州新区横山路106号 | HBM电子测量技术有限公司 | Stainless steel | -30～70℃ | -50～85℃ | 110kg,220kg,550kg,1.1t,1.76t,2.2t,4.4t,10t | 1.94mV/V(10t=2.00mV/V) | ±0.0500% of Cn | ±0.0500% of Cn(over 30 min) | 150% of Emax | 0.5～15V(Ex versions max. 12V) | 350～480Ω | 350±2Ω
40 | HLC B1/C3,load cells | HLC B1/C3 | 苏州新区横山路106号 | HBM电子测量技术有限公司 | Stainless steel | -30～70℃ | -50～85℃ | 110kg,220kg,550kg,1.1t,1.76t,2.2t,4.4t | 1.94mV/V(10t=2.00mV/V) | ±0.0170% of Cn | ±0.0166% of Cn(over 30 min) | 150% of Emax | 0.5～15V(Ex versions max. 12V) | 350～480Ω | 350±2Ω
41 | HLC B1/C4,load cells | HLC B1/C4 | 苏州新区横山路106号 | HBM电子测量技术有限公司 | Stainless steel | -30～70℃ | -50～85℃ | 220kg,550kg,1.1t | 1.94mV/V(10t=2.00mV/V) | ±0.0166% of Cn | ±0.0166% of Cn(over 30 min) | 150% of Emax | 5～10V | 350～480Ω | 350±0.12Ω
42 | HLC B1/C6,load cells | HLC B1/C6 | 苏州新区横山路106号 | HBM电子测量技术有限公司 | Stainless steel | -30～70℃ | -50～85℃ | 220kg,550kg,1.1t | 1.94mV/V(10t=2.00mV/V) | ±0.0166% of Cn | ±0.0122% of Cn(over 30 min) | 150% of Emax | 5～10V | 350～480Ω | 350±0.12Ω
43 | HLC F1/D1,load cells | HLC F1/D1 | 苏州新区横山路106号 | HBM电子测量技术有限公司 | Stainless steel | -30～70℃ | -50～85℃ | 220kg,550kg,1.1t,1.76t | 1.94mV/V(10t=2.00mV/V) | ±0.0500% of Cn | ±0.0500% of Cn(over 30 min) | 150% of Emax | 0.5～15V(Ex versions max. 12V) | 350～480Ω | 350±2Ω
44 | HLC F1/C3,load cells | HLC F1/C3 | 苏州新区横山路106号 | HBM电子测量技术有限公司 | Stainless steel | -30～70℃ | -50～85℃ | 220kg,550kg,1.1t,1.76t | 1.94mV/V(10t=2.00mV/V) | ±0.0170% of Cn | ±0.0166% of Cn(over 30 min) | 150% of Emax | 0.5～15V(Ex versions max. 12V) | 350～480Ω | 350±2Ω
45 | HLC F1/C4,load cells | HLC F1/C4 | 苏州新区横山路106号 | HBM电子测量技术有限公司 | Stainless steel | -30～70℃ | -50～85℃ |  | 1.94mV/V(10t=2.00mV/V) | ±0.0166% of Cn | ±0.0166% of Cn(over 30 min) | 150% of Emax | 5～10V | 350～480Ω | 350±0.12Ω
46 | HLC F1/C6,load cells | HLC F1/C6 | 苏州新区横山路106号 | HBM电子测量技术有限公司 | Stainless steel | -30～70℃ | -50～85℃ |  | 1.94mV/V(10t=2.00mV/V) | ±0.0166% of Cn | ±0.0122% of Cn(over 30 min) | 150% of Emax | 5～10V | 350～480Ω | 350±0.12Ω
47 | SP4M,Single point load cells | SP4M | 苏州新区横山路106号 | HBM电子测量技术有限公司 | Aluminium | -10～50℃ | -25～70℃ | 1kg,3kg,5kg,7kg,10kg,15kg,20kg,30kg,50kg,75kg,100kg,150kg,200kg | 【Maximum capacity 1 kg】1.8mV/V+15%,-10%(Option 6:A1=1.8mV/V±0.1); 【Maximum capacity 3 kg～200 kg】2.0mV/V±10%(Option 6:A=2mV/V±0.1%) | ±0.0166% of Cn |  | 150% of Emax | 1～12V | 300～500Ω | 300～500Ω(Option 6:A=410Ω±0.2Ω)
48 | PW27,Platform load cell with aseptic design | PW27 | 苏州新区横山路106号 | HBM电子测量技术有限公司 | Stainless steel | -20～70℃ | -25～90℃ | 10kg,20kg | 2.0±0.2mV/V | ±0.0166% of Cn |  | 150% of Emax | 1～12V | 380±15Ω | 360±10Ω
49 | PW25,Single point load cell for rough environment,Easy-To-Clean | PW25 | 苏州新区横山路106号 | HBM电子测量技术有限公司 | Stainless steel | -20～50℃ | -25～70℃ | 10kg,20kg | 2.0±0.2mV/V | ±0.0166% of Cn |  | 150% of Emax | 1～12V | 380±15Ω | 360±10Ω
50 | RSCC/50 kg,Load cells | RSCC/50 kg | 苏州新区横山路106号 | HBM电子测量技术有限公司 | Stainless steel | -30～70℃ | -50～85℃ | 50kg | 2mV/V | ±0.0166% of Cn | ±0.0166% of Cn(over 30 min) | 150% of Emax | 0.5～12V | 389±15Ω | 350±1.5Ω
51 | RSCC/100 kg,Load cells | RSCC/100 kg | 苏州新区横山路106号 | HBM电子测量技术有限公司 | Stainless steel | -30～70℃ | -50～85℃ | 100kg | 2mV/V | ±0.0166% of Cn | ±0.0166% of Cn(over 30 min) | 150% of Emax | 0.5～12V | 389±15Ω | 350±1.5Ω
52 | RSCC/200 kg,Load cells | RSCC/200 kg | 苏州新区横山路106号 | HBM电子测量技术有限公司 | Stainless steel | -30～70℃ | -50～85℃ | 200kg | 2mV/V | ±0.0166% of Cn | ±0.0166% of Cn(over 30 min) | 150% of Emax | 0.5～12V | 389±15Ω | 350±1.5Ω
53 | RSCC/500 kg,Load cells | RSCC/500 kg | 苏州新区横山路106号 | HBM电子测量技术有限公司 | Stainless steel | -30～70℃ | -50～85℃ | 500kg | 2mV/V | ±0.0166% of Cn | ±0.0166% of Cn(over 30 min) | 150% of Emax | 0.5～12V | 389±15Ω | 350±1.5Ω
54 | RSCC/1 t,Load cells | RSCC/1 t | 苏州新区横山路106号 | HBM电子测量技术有限公司 | Stainless steel | -30～70℃ | -50～85℃ | 1t | 2mV/V | ±0.0166% of Cn | ±0.0166% of Cn(over 30 min) | 150% of Emax | 0.5～12V | 389±15Ω | 350±1.5Ω
55 | RSCC/2 t,Load cells | RSCC/2 t | 苏州新区横山路106号 | HBM电子测量技术有限公司 | Stainless steel | -30～70℃ | -50～85℃ | 2t | 2mV/V | ±0.0166% of Cn | ±0.0166% of Cn(over 30 min) | 150% of Emax | 0.5～12V | 389±15Ω | 350±1.5Ω
56 | RSCC/5 t,Load cells | RSCC/5 t | 苏州新区横山路106号 | HBM电子测量技术有限公司 | Stainless steel | -30～70℃ | -50～85℃ | 5t | 2mV/V | ±0.0166% of Cn | ±0.0166% of Cn(over 30 min) | 150% of Emax | 0.5～12V | 389±15Ω | 350±1.5Ω
57 | PW29,Single point load cell | PW29 | 苏州新区横山路106号 | HBM电子测量技术有限公司 | steel 1.4545 | -10～50℃ | -25～70℃ | 100kg,250kg,500kg,750kg,1000kg | 2.0mV/V±10%(option 6:±0.1%) | ±0.0166% of Cn |  | 150% of Emax | 1～12V | 380±15Ω | 350±10Ω(option 6:359±0.2Ω)
58 | PWSE/100 kg,Plaeform load cell | PWSE/100 kg | 苏州新区横山路106号 | HBM电子测量技术有限公司 | Stainless steel 1.4545 | -10～50℃ | -25～70℃ | 100kg | 2.0±0.2mV/V |  | ±0.0166% of Cn(over 30 min) | 150% of Emax | 1～12V | 390±15Ω | 359±10Ω
59 | PWSE/200 kg,Plaeform load cell | PWSE/200 kg | 苏州新区横山路106号 | HBM电子测量技术有限公司 | Stainless steel 1.4545 | -10～50℃ | -25～70℃ | 200kg | 2.0±0.2mV/V |  | ±0.0166% of Cn(over 30 min) | 150% of Emax | 1～12V | 390±15Ω | 359±10Ω
60 | PWSE/300 kg,Plaeform load cell | PWSE/300 kg | 苏州新区横山路106号 | HBM电子测量技术有限公司 | Stainless steel 1.4545 | -10～50℃ | -25～70℃ | 300kg | 2.0±0.2mV/V |  | ±0.0166% of Cn(over 30 min) | 150% of Emax | 1～12V | 390±15Ω | 359±10Ω
61 | PWSE/500 kg,Plaeform load cell | PWSE/500 kg | 苏州新区横山路106号 | HBM电子测量技术有限公司 | Stainless steel 1.4545 | -10～50℃ | -25～70℃ | 500kg | 2.0±0.2mV/V |  | ±0.0166% of Cn(over 30 min) | 150% of Emax | 1～12V | 390±15Ω | 359±10Ω
62 | PWSE/750 kg,Plaeform load cell | PWSE/750 kg | 苏州新区横山路106号 | HBM电子测量技术有限公司 | Stainless steel 1.4545 | -10～50℃ | -25～70℃ | 750kg | 2.0±0.2mV/V |  | ±0.0166% of Cn(over 30 min) | 150% of Emax | 1～12V | 390±15Ω | 359±10Ω
63 | PW15PH,Single point load cell | PW15PH | 苏州新区横山路106号 | HBM电子测量技术有限公司 | Stainless steel 1.4545 | -10～50℃ | -25～85℃ | 10kg,20kg,50kg,100kg | 2.0±0.2mV/V | ±0.0166% of Cn |  |  | 1～12V | 380±15Ω | 350±10Ω
64 | PW29P,Single point load cell | PW29P | 苏州新区横山路106号 | HBM电子测量技术有限公司 | steel 1.4545 | -10～50℃ | -25～85℃ | 100kg,250kg,500kg,750kg,1000kg | 2.0mV/V±10% | ±0.0166% of Cn |  |  | 1～12V | 380±15Ω | 350±10Ω
65 | PW25P,Single-point load cell for harsh environments,easy-to-clean | PW25P | 苏州新区横山路106号 | HBM电子测量技术有限公司 | steel 1.4545 | -10～50℃ | -25～85℃ | 10kg,20kg | 2.0±0.2mV/V | ±0.0166% of Cn |  |  | 1～12V | 380±15Ω | 360±10Ω
66 | PW27P,Single point load cell,aseptic design | PW27P | 苏州新区横山路106号 | HBM电子测量技术有限公司 | steel 1.4545 | -10～50℃ | -25～85℃ | 10kg,20kg | 2.0±0.2mV/V | ±0.0166% of Cn |  |  | 1～12V | 380±15Ω | 360±10Ω
67 | PW15B,Platform load cell | PW15B | 苏州新区横山路106号 | HBM电子测量技术有限公司 | Steel 1.4545 | -10～50℃ | -25～70℃ | 7.5kg,15kg,20kg,30kg,50kg,75kg,100kg,150kg,200kg | 2.0mV/V±10%(option 6:2.0mV/V±0.1%) |  |  |  | 1～12V | 380±15Ω | 350±5Ω(option 6:359±0.2Ω)
68 | FIT7A,Digital load cell for dynamic weighing | FIT7A | 苏州新区横山路106号 | HBM电子测量技术有限公司 | Stainless steel 1.4545 | -10～50℃ | -10～70℃ | 3kg,5kg,10kg,20kg,30kg,50kg,75kg |  | ±0.0166% of Cn
69 | FIT5A,Digital load cell for dynamic weighing | FIT5A | 苏州新区横山路106号 | HBM电子测量技术有限公司 | Stainless steel 1.4545 | -10～50℃ | -25～70℃ | 5kg,10kg,20kg,30kg,50kg |  | ±0.0166% of Cn
70 | HLCB2/C3,Load Cell | HLCB2/C3 | 苏州新区横山路106号 | HBM电子测量技术有限公司 | Stainless steel | -30～70℃ | -50～85℃ | 110kg,220kg,550kg,1.1t,1.76t,2t,2.2t,4.4t | 1.94mV/V | ±0.0170% of Cn | ±0.0166% of Cn(over 30 min) | 150% of Emax | 0.5～15V | 350～480Ω | 350±2Ω
71 | HLCB2/C4,Load Cell | HLCB2/C4 | 苏州新区横山路106号 | HBM电子测量技术有限公司 | Stainless steel | -30～70℃ | -50～85℃ | 220kg,550kg,1.1t | 1.94mV/V | ±0.0166% of Cn | ±0.0166% of Cn(over 30 min) | 150% of Emax | 0.5～15V | 350～480Ω | 350±0.12Ω
72 | HLCB2/C6,Load Cell | HLCB2/C6 | 苏州新区横山路106号 | HBM电子测量技术有限公司 | Stainless steel | -30～70℃ | -50～85℃ | 220kg,550kg,1.1t | 1.94mV/V | ±0.0166% of Cn | ±0.0122% of Cn(over 30 min) | 150% of Emax | 0.5～15V | 350～480Ω | 350±0.12Ω